## Sheet1
Comment | Designator | Footprint | JLC Part #
1μF | C1, C2, C4, C12 | CAPC1608X90 | C106215
0.1μF | C3, C5, C6, C7, C8, C9, C10, C11, C13, C15 | CAPC1005X55N | C60474
1μF | C14, C16 | CAPPM3216X180N | C7174
20pF | C17, C18 | CAPC1005X55N | C107000
4.7pF | C9, C20 | CAPC1005X55N | C189469
0.1μF | C21 | CAPC1005X55N | C60474
395mV@1A | U$1 | DIOM5226X223N | C222239
SML-P1 | D1, D2, D3 | LED_SML-P11UTT86R | C510304
A±20ppm | Y1 | XTAL_ABLS-8.000MHZ-B2-T | C2842266
32.768kHz 12.5pF ±20ppm | Y2 | XTAL_ECS-.327-12.5-12QS-TR | C5361379
1K | R1, R2, R3, R4, R5, R6, R7 | RESC1005X40N | C106235
2K | R8 | RESC1005X40N | C60488
10K | R9 | RESC1005X40N | C60490
3.3K | R10, R14, R15, R16 | RESC1005X40 | C2935239
Micro B USB 2.0 | J1 | AMPHENOL_10118192-0001LF | C132564
.05" Micro Terminal Strip | J2 | FTSH10701LDVKA | C5354765
P=2.54mm | J3 | 1X14 (Version 2) | C2905420 | 14 pin header
MicroSD Card slot | U$2 | MICROSD | C7529389
50mA 12VDC | S1 | LL3301FF065QJ | C221902 | switch
Fixed 3.3V Positive 5.5V | U2 | SON95P300X300X100-7N | C132827
TSSOP-14 | U3 | IC_74LVC125APW,118 | C6059
600 Ohms @ 100 MHz 1 Ferrite Bead | FB1 | BEADC1608X95N | C87552
2mm 3A Plugin | USART1, USART2, USART3, USART4, SPI1, DAC4 | 1X02 (Version 2) | C7499322 | 2 pin header